## Опросный лист
Опросный лист
Коробка клеммная взрывозащищенная ККВ-е
Н а з н а ч е н и е : Коробки клеммные взрывозащищенные ККВ-е предназначены для соединения жил кабелей взрывозащищенного электрооборудования во взрывоопасных зонах помещений и наружных установок.
Обозначение исполнения коробки | Габаритные размеры и массы исполнений ККВ |  |  |  |  | Шифр исполнения коробки |  |  | Шифр исполнения корпуса |  | Максимальное количество кабельных вводов на сторонах: А/Б/В/Г
ЦКЛГ.685631.001 | Габаритные размеры, BxLxH, (мм) |  | Габаритные размеры с кабельными вводами, B1xL1xH1, (мм) |  | Масса, (кг) | ККВ-е-0 |  |  | КВУ-10 |  | 4/4/4/4
|  |  | 320х320х80 |  | 3.5
П р и м е ч а н и я : 1 Исполнения ККВ-е отличаются размером применяемого корпуса КВУ-10, количеством и типом клемм, количеством, расположением и типом кабельных вво-дов, выбираемых при заказе; 2 Максимальное количество кабельных вводов на одной стороне корпуса справедливо для присоединительной резьбы М12, М16 и М20, в остальных случаях количество устанавливаемых кабельных вводов согласовывается дополнительно.
Совместная установка разных типов клемм в одну коробку | Обозначения исполнений по типу клемм | [6 empty] | Расположение клемм | Максимальное количество клемм (ККВ-1 / ККВ-2 / ККВ-3 / ККВ-4 / ККВ-5) |  | Сечение жил присоединяемого кабеля, мм2 | Максимальное подводимое напряжение, В | Максимальный ток на один контакт, А
| Тип клеммы |  | Код исполнения клемм |  | Количество клемм
1 |  |  | - | [5 empty] | - |  | - | - | -
2 |  |  | - | [5 empty] | - |  | - | - | -
3 |  |  | - | [5 empty] | - |  | - | - | -
4 |  |  | - | [5 empty] | - |  | - | - | -
П р и м е ч а н и е: при эксплуатации ККВ-е при температуре окружающей среды выше 40 ⁰С значения токов через клемму не должны превышать 2/3 значений, указанных в таблице.
Обратите внимание: в комплект поставки ККВ могут быть включены дополнительные монтажные элементы, поставляемые фирмой PHOENIX CONTACT для оборудования клемм (при необходимости поставьте галочку на интересующую Вас позицию):  концевые панели для организации нескольких групп клемм;  изолирующая панель для выполнения повышенной электроизоляции между соседними клеммами в составе одной группы (для клемм UK);  замыкающие контакты на 2, 3 и 10 позиций;  замыкающие контакты для организации электрической связи между разнесенными клеммами.
При установке дополнительных концевых и изолирующих панелей общее число установленных клемм будет меньше, указанного в таблице
Код исполнения кабельного ввода по диаметру кабеля | Минимальный и максимальный диаметр уплотняемого кабеля, мм |  | Обозначение присоединительной резьбы (справочное) |  | Способ монтажа кабеля |  |  |  |  | Код исполнения кабельного ввода по способу монтажа кабеля |  | Шифр исполнения кабельного ввода
- |  |  | - | [6 empty] | - |  | -
- |  |  | - | [6 empty] | - |  | -
- |  |  | - | [6 empty] | - |  | -
- |  |  | - | [6 empty] | - |  | -
- |  |  | - | [6 empty] | - |  | -
- |  |  | - | [6 empty] | - |  | -
П р и м е ч а н и я: 1 При использовании кабельных вводов типа КВВ-2-1 внутрь оболочки клеммной коробки вводится кабель после разделки брони; 2 Для исполнений КВВ-5 условный проход меньше на 4 мм относительно ДУ металлорукава.
Если выбраны исполнения кабельного ввода КВВ-1-1, КВВ-2-1, КВВ-3-1 или КВВ-5-1 укажите дополнительно:
-
-
-
-
-
-
Код исполнения кабельного ввода по диаметру кабеля | Количество кабельных вводов
| Сторона А | Сторона Б |  | Сторона В |  |  | Сторона Г
-
-
-
-
-
-
Шифр исполнения клеменной коробки ККВ
ККВ-е-0 - ЦКЛГ.685631.001 , ЦКЛГ.685631.000 ТУ
ПРИМЕЧАНИЕ: для копирования кода щелкните по нему правой кнопкой мыши и выберите в выплывающем меню пункт "копировать"

## Габариты (hidden)
Шифр исполнения | Габаритные размеры |  |  | Габаритные размеры с кабельными вводами |  |  | Масса, кг | Масса |  | Обозначение | Обозначение исполнения
| B, мм | L, мм | H, мм | B1, мм | L1, мм | H1, мм
ККВ-е-0 | 150 | 150 | 80 | 320 | 320 | 80 | 3.5 | 3.5 |  | ККВ-е-0 | ЦКЛГ.685631.001
ККВ-е-1 | 200 | 200 | 80 | 370 | 370 | 80 | 4.5
ККВ-е-2 | 300 | 150 | 80 | 470 | 320 | 80 | 5.5
ККВ-е-3 | 360 | 200 | 120 | 530 | 370 | 120 | 6.5
ККВ-е-4 | 360 | 360 | 120 | 530 | 530 | 120 | 8.5
Габаритные размеры и массы исполнений ККВ приведенные в таблице
Габаритные размеры (мм) |  |  |  | Габаритные размеры с кабельными вводами (мм) |  |  |  | Код
150х150х80 |  |  |  | 320х320х80 |  |  |  | 1 | 320х320х80
200х200х80 |  |  |  | 370х370х80 |  |  |  | 4
300х150х80 |  |  |  | 470х320х80
360х200х120 |  |  |  | 530х370х120
360х360х120 |  |  |  | 530х530х120
Обозначение исполнения коробки |  |  | Шифр исполнения корпуса |  |  | Максимальное количество кабельных вводов на сторонах: А/Б/В/Г
ЦКЛГ.685631.001 |  |  | КВУ-10 |  |  | 4/4/4/4
ЦКЛГ.685631.001-01 |  |  | КВУ-10-01 |  |  | 5/5/5/5
ЦКЛГ.685631.001-02 |  |  | КВУ-10-02 |  |  | 12/4/12/4
ЦКЛГ.685631.001-03 |  |  | КВУ-10-03 |  |  | 15/5/15/5
ЦКЛГ.685631.001-04 |  |  | КВУ-10-06 |  |  | 15/15/15/15
|  |  | КВУ-10 |  |  | 4/4/4/4

## Клеммы (hidden)
Код исполнения клемм | Тип конструкции клемм | Сечение жил присоединяемого кабеля, мм2 | Максимальное подводимое напряжение, В | Максимальный ток на один контакт, А | Максимальное количество клемм |  |  |  |  | Примечание | Максимальное количество клемм (ККВ-1/ККВ-2/ККВ-3/ККВ-4/ККВ-5) | Ширина клеммы, мм
[5 empty] | ККВ-е-0 | ККВ-е-1 | ККВ-е-2 | ККВ-е-3 | ККВ-е-4
1 | UK 2,5N | 0,2 – 2,5 | 550 | 20 | 15 | 25 | 45 | 60 | 60 | - | 15/25/45/60/60 | 5.5
2 | UK 5N | 0,2 – 4,0 | 690 | 20 | 13 | 20 | 35 | 45 | 45 | - | 13/20/35/45/45 | 6.2
5 | USLKG 2,5N | 0,2 – 2,5 | - | 20 | 15 | 25 | 45 | 60 | 60 | Заземляющий контакт | 15/25/45/60/60 | 5.5
8 | UK6N | 0,2 – 6,0 | 690 | 20 | 10 | 15 | 30 | 35 | 35 | - | 10/15/30/35/35 | 8.2
Код исполнения клемм
| 5 | 5 | 5 | 5
Тип клемм | КОД 1 | КОД 2 | КОД 3 | КОД 4 |  | ТИП КОРОБКИ |  | - | - | - | -
[8 empty] | - | - | - | -
UK 2,5N | - | - | - | - |  | 1 |  | - | - | - | -
UK 5N | [7 empty] | - | - | - | -
USLKG 2,5N (заземляющий контакт)
UK6N | [7 empty] | Сообщение 1 |  |  | Сообщение 2
- | [7 empty] | (Превышено максимально допустимое число клемм) |  |  | (Укажите требуемое число клемм для выбранных исполнений)
Установочная ширина выбранного типа клеммы | 0 | 0 | 0 | 0
Логическая ячейка проверки правильности ввода данных
норма
Вывод исполнения | [8 empty] | ()
норма
Тип конструкции клемм | Количетсво клемм
UK 2,5N | 0
UK 5N | 0
USLKG 2,5N | 0
UK6N | 0
Установочный размер коробки, мм
| ККВ-е-0 | ККВ-е-1 | ККВ-е-2 | ККВ-е-3 | ККВ-е-4
| 125 | 175 | 275 | 335 | 335
Тип конструкции клемм | Максимальная ширина посадочного места
UK 2,5N | 83 | 138 | 248 | 330 | 330
UK 5N | 81 | 124 | 217 | 279 | 279
USLKG 2,5N | 83 | 138 | 248 | 330 | 330
UK6N | 82 | 123 | 246 | 287 | 287
| 81 | 123 | 217 | 279 | 279
Расчет ширины посадочного места для требуемых клемм
0
Проверка возможности установки заданного числа клемм
Норма
норма
Результат для вкладки "Опросный лист"
Дополнение к заказу
FALSE |  |  | концевые панели для организации нескольких групп клемм; | [5 empty] | 0
FALSE |  |  | изолирующая панель для выполнения повышенной электроизоляции между соседними клеммами в составе одной группы (для клемм UK); | [5 empty] | 0
FALSE |  |  | замыкающие контакты на 2, 3 и 10 позиций; | [5 empty] | 0
FALSE |  |  | замыкающие контакты для организации электрической связи между разнесенными клеммами | [5 empty] | 0
ККВ-е-0 - ЦКЛГ.685631.001 , ЦКЛГ.685631.000 ТУ

## Кабельные вводы (hidden)
Обозначение исполнений кабельного ввода |  |  | Код исполнения кабельного ввода по способу монтажа |  |  |  | Шифр кабельного ввода |  |  | Способ монтажа кабеля
ЦКЛГ.687151.000 |  |  | 1 |  |  |  | КВВ-1-1 |  |  | Электромонтаж кабеля в трубе
ЦКЛГ.687151.000-02 |  |  | 2 |  |  |  | КВВ-2-1 |  |  | Электромонтаж бронированного кабеля
ЦКЛГ.687151.000-04 |  |  | 3 |  |  |  | КВВ-3-1 |  |  | Электромонтаж кабеля в металлорукаве
ЦКЛГ.687151.000-06 |  |  | 4 |  |  |  | КВВ-4-1 |  |  | Электромонтаж кабеля без дополнительной оболочки
ЦКЛГ.687151.000-08 |  |  | 5 |  |  |  | КВВ-5-1 |  |  | Электромонтаж кабеля в металлорукаве с ПВХ оболочкой
ЦКЛГ.687151.001 |  |  | 6 |  |  |  | КВВ-е |  |  | Электромонтаж кабеля без дополнительной оболочки
- |  |  | - |  |  |  | - |  |  | -
Код исполнения кабельного ввода по диаметру кабеля |  |  | Минимальный и максимальный диаметр уплотняемого кабеля, мм |  |  |  | Обозначение присоединительной резьбы (справочное) |  |  | Код 1 | Размер | Код 2
1 |  |  | 6 |  | 8 |  | М12×1,5 |  |  | 7 | 6 - 8 | 7 | - | - | - | -
2 |  |  | 8 |  | 10 |  | М16×1,5 |  |  | 7 | 8 - 10 | 7 | - | - | - | -
3 |  |  | 10 |  | 13 |  | М20×1,5 |  |  | 7 | 10 - 13 | 7 | - | - | - | -
4 |  |  | 13 |  | 16 |  | М24×1,5 |  |  | 7 | 13 - 16 | 7 | - | - | - | -
5 |  |  | 16 |  | 20 |  | М27×1,5 |  |  | 7 | 16 - 20 | 7 | - | - | - | -
6 |  |  | 20 |  | 24 |  | М33×1,5 |  |  | 7 | 20 - 24 | 7 | - | - | - | -
- |  |  | - |  | - |  | - |  |  |  | -
Максимальное количество кабельных вводов на сторонах: А/Б/В/Г |  |  |  | Исполнение коробки |  | Сообщение 1 |  |  | Сообщение 2 |  | Сообщение 3 |  | Сообщение 3 |  |  | Сообщение 4
4 | 4 | 4 | 4 | 1 |  | (Превышено максимальное количество кабельных вводов) |  |  | (Выберите способ монтажа кабельного ввода) |  | (Введите требуемое количество кабельных вводов) |  | Введите требуемое количество кабельных вводов |  |  | При выборе исполнений кабельного ввода КВВ-1-1, КВВ-2-1, КВВ-3-1 или КВВ-5-1 - укажите в таблице конструкционные особенности заказа
5 | 5 | 5 | 5
12 | 4 | 12 | 4
15 | 5 | 15 | 5
15 | 15 | 15 | 15
Количество кабельных вводов
Сторона А |  | Сторона Б |  |  | Сторона В |  |  | Сторона Г
0 |  | 0 |  |  | 0 |  |  | 0
0 |  | 0 |  |  | 0 |  |  | 0
0 |  | 0 |  |  | 0 |  |  | 0
0 |  | 0 |  |  | 0 |  |  | 0
0 |  | 0 |  |  | 0 |  |  | 0
0 |  | 0 |  |  | 0 |  |  | 0
Логическая ячейка 1. Проверка правильности ввода данных
норма | [14 empty] | 0
Логическая ячейка 2. Проверка количества кабельных вводов | [14 empty] | 0
Сторона А |  |  | Сторона Б |  |  | Сторона В |  |  | Сторона Г
Норма |  |  | Норма |  |  | Норма |  |  | Норма | [5 empty] | 0
Логическая ячейка 3. Сшивка по сторонам
0 |  |  | 0 |  |  | 0 |  |  | 0 |  | норма |  |  |  | норма
0 |  |  | 0 |  |  | 0 |  |  | 0 |  | норма
0 |  |  | 0 |  |  | 0 |  |  | 0 |  | норма
0 |  |  | 0 |  |  | 0 |  |  | 0 |  | норма
0 |  |  | 0 |  |  | 0 |  |  | 0 |  | норма
0 |  |  | 0 |  |  | 0 |  |  | 0 |  | норма
Код исполнения кабельного ввода по способу монтажа кабеля
- | [5 empty] | - |  |  |  |  | 0 | [5 empty] | -
- | [5 empty] | - |  |  |  |  | 0 | [5 empty] | -
- | [5 empty] | - |  |  |  |  | 0 | [5 empty] | -
- | [5 empty] | - |  |  |  |  | 0 | [5 empty] | -
- | [5 empty] | - |  |  |  |  | 0 | [5 empty] | -
- | [5 empty] | - |  |  |  |  | 0 | [5 empty] | -
1
Сообщения
обозначение присоединительной резьбы к трубе | [5 empty] | КВВ-1 |  | 1
значение диаметра кабеля после разделки брони | [5 empty] | КВВ-2 |  | 2
обозначение типа и Ду металлорукава | [5 empty] | КВВ-3, КВВ-5 |  | 3, 5
[Особенности кабельных вводов - ]